## List1
DEKONTAMINAČNÍ PŘÍSTROJ MEDIVAK MV6
KOLIK UŠETŘÍTE - KALKULAČKA NÁKLADŮ
Informace o domově/zařízení |  |  |  | Ostatní ceny dle ceníku
Počet inkontinentních obyvatel | 120 | osob | každý průměrně 3 pleny denně | Cena za likvidaci ostatních odpadů 18 01 04 | 7 | Kč/kg | cena dekontaminovaného odpadu vč. dopravy
Počet plen na inkont. obyvatele denně | 3 | ks | průměrná hodnota | Cena speciálního pytle pro Medivak | 12 | Kč/ks
Hmotnost použité pleny | 0.9 | kg | průměrná hodnota | Cena desinfekce vnitřku pytle | 300 | Kč/l | Hasept viru
Počet plen v pytli | 10 | ks | doporučená hodnota | Cena desinfekce vnějšího povrchu pytle | 300 | Kč/l | Hasept viru L
Cena běžného pytle na odpady | 3 | Kč/ks | pytle, které nyní používáte | Cena pachového neutralizátoru | 300 | Kč/ks | výměna 2x za rok
Cena za likvidaci nebezpečných odpadů | 14 | Kč/kg | vaše současná cena vč. dopravy
Cena elektrické energie | 9 | Kč/kWh | vaše současná cena za 1 kWh
Cena vody | 91 | Kč/m³ | vaše současná cena za 1 m³
doplň žluté pole!!!
PROVOZNÍ NÁKLADY NA 1 PYTEL ODPADU
| Nyní | Medivak
Likvidace odpadu | 126 | 63 | Kč/ks
Cena použitých pytlů | 3 | 12 | Kč/ks
Cena desinfekce | 0 | 4.5455 | Kč/ks
Cena pachové neutralizace | 0 | 0.2 | Kč/ks
Cena elektrické energie | 0 | 0.072 | Kč/ks
Cena vody | 0 | 0.068267 | Kč/ks
Celkové provozní náklady na 1 pytel | 129 | 79.8857 | Kč/ks
Celková roční úspora |  |  | 645361.618